## Gamepad
Bill of Material for
On 2021/1/4 at 15:45:35
Comment | Pattern | Quantity | Components
1uF | CAP-SMD_L3.2-W1.6-R-RD | 1 | C7
100nF | C0603 | 14 | C1, C2, C3, C4, C5, C6, C9, C10, C11, C12, C13, C14, C16, C18
10nF | C0603 | 1 | C8
22pF | C0603 | 2 | C25, C26
22uF | C0603 | 1 | C17
10uF | C0603 | 1 | C15
10K | R0603 | 6 | R1, R2, R3, R5, R6, R12
10R | R0603 | 1 | R4
10K | RES-ARRAY-SMD_0603-8P-L3.2-W1.6-BL | 2 | RN1, RN2
KEY | KEY-SMD_4P-L6.0-W6.0-P4.50-LS9.5 | 8 | SW2,SW3,SW4,SW5,SW6.SW7,SW8,SW9
RKJXV1224005 | SW-TH_RKJXV1224005 | 1 | SW1
Header2.54_1x4 | HDR-TH_4P-P2.54-V | 2 | H2, H3
A2541WV-5P | HDR-TH_5P-P2.54-V | 1 | H1
SPX3819M5-L-3-3/TR | SOT-23-5_L3.0-W1.7-P0.95-LS2.8-TL | 1 | U4
STM32F103C8T6 | LQFP-48_L7.0-W7.0-P0.50-LS9.0-BL | 1 | U1
U-F-M5DD-Y-1 | MICRO-USB-SMD_U-F-M5DD-Y-1 | 1 | USB1
WS2812B | LED-SMD_4P-L5.0-W5.0-TL | 1 | LED1
X50328MSD2GC | OSC-SMD_L5.0-W3.2 | 1 | X1